## Produktionsanlæg
Produktionsanlæg | Enhed | Standard-levetid | Samlet mængde per 31/12-2014 | Samlet mængde per 31/12-2015 | Bemærkninger
Boringer
Boring (inkl. etablering, forerør, filter og prøvepumpning) | dybdemeter | 30 | 386 | 360
Råvandsstationer
Råvandsstation komplet montering og boringshus/tørbrønd | stk. | 30 | 5 | 5
Instrumenter (flowmåler+tryk transducer+alarmer) | stk. | 10 | 5 | 5
Pumpe inkl. stigrør og forerørsforsejlinger mv. - 1 | m³/h | 15 | 30 | 30
Pumpe inkl. stigrør og forerørsforsejlinger mv. - 2 | m³/h | 15 | 30 | 15
Pumpe inkl. stigrør og forerørsforsejlinger mv. - 3 | m³/h | 15 | 30 | 15
Pumpe inkl. stigrør og forerørsforsejlinger mv. - 4 | m³/h | 15 | 30 | 30
Pumpe inkl. stigrør og forerørsforsejlinger mv. - 5 | m³/h | 15 | 30 | 20
Pumpe inkl. stigrør og forerørsforsejlinger mv. - 6 | m³/h | 15 | 0
Pumpe inkl. stigrør og forerørsforsejlinger mv. - 7 | m³/h | 15 | 0
Pumpe inkl. stigrør og forerørsforsejlinger mv. - 8 | m³/h | 15 | 0
Pumpe inkl. stigrør og forerørsforsejlinger mv. - 9 | m³/h | 15 | 0
Pumpe inkl. stigrør og forerørsforsejlinger mv. - 10 | m³/h | 15 | 0
Erstatninger (OBS ingen øst-tillæg eller øvrige tillæg) | stk. | 30 | 0
Hegn | stk. | 15 | 0
Elanlæg | boring | 20 | 1 | 1
SRO anlæg | boring | 10 | 9 | 5
Råvandsledninger - Land
Ø 50mm < Ledningsnet ≤ Ø110 mm | meter | 75 | 0
Ø110 mm < Ledningsnet ≤ Ø 250 mm | meter | 75 | 0
Ø 250 mm < Ledningsnet ≤ Ø 500mm | meter | 75 | 0
Ledningsnet > Ø 500 mm | meter | 75 | 0
Råvandsledninger - By
Ø 50mm < Ledningsnet ≤ Ø110 mm | meter | 75 | 0
Ø110 mm < Ledningsnet ≤ Ø 250 mm | meter | 75 | 0 | 1084
Ø 250 mm < Ledningsnet ≤ Ø 500mm | meter | 75 | 1084.0744
Ledningsnet > Ø 500 mm | meter | 75 | 0
Råvandsledninger - City
Ø 50mm < Ledningsnet ≤ Ø110 mm | meter | 75 | 0
Ø110 mm < Ledningsnet ≤ Ø 250 mm | meter | 75 | 0
Ø 250 mm < Ledningsnet ≤ Ø 500mm | meter | 75 | 0
Ledningsnet > Ø 500 mm | meter | 75 | 0
Vandværk 1 Rødovre vandværk
Beluftningsanlæg, iltningstrappe, Konstruktioner | m³/h | 50
Beluftningsanlæg, iltningstrappe, Mek./EL | m³/h | 25
Beluftningsanlæg, ika-beluftning, Konstruktioner | m³/h | 50
Beluftningsanlæg, ika-beluftning, Mek./EL | m³/h | 25
Beluftningsanlæg, bundbeluftbning, Konstruktioner | m³/h | 50
Beluftningsanlæg, bundbeluftbning, Mek./EL | m³/h | 25
Beluftningsanlæg, rislebakke, Konstruktioner | m³/h | 50 | 200 | 200
Beluftningsanlæg, rislebakke, Mek./EL | m³/h | 25 | 90 | 200
Beluftningsanlæg, kompressorbeluftning | m³/h | 25
Beluftningsanlæg, ren ilt | m³/h | 25
Behandlingsanlæg, kalk anlæg | m³/h | 25
Behandlingsanlæg, luddosering | m³/h | 25
Filteranlæg, åbne filtre, enkelt filtrering, Konstruktioner | m³/h | 50
Filteranlæg, åbne filtre, enkelt filtrering, Mek./EL | m³/h | 25
Filteranlæg, åbne filtre, dobbelt filtrering, Konstruktioner | m³/h | 50
Filteranlæg, åbne filtre, dobbelt filtrering, Mek./EL | m³/h | 25
Filteranlæg, trykfiltre, enkelt filtrering | m³/h | 25
Filteranlæg, trykfiltre, dobbelt filtrering | m³/h | 25
Rentvandsbeholder insitu støbt | m³ | 50 | 1000 | 1000
Rentvandsbeholder element | m³ | 50
Udpumpningsanlæg, rentvandspumper på vandværk | m³/h | 25 | 200 | 440 |  | Udpumpningsanlægget for blandevand fra Islevbrovand på 240 kbm/t er lagt til her
Udpumpningsanlæg, frekvensomformer | kW | 25 | 60 | 60
Udpumpningsanlæg, Hydrofor | liter | 25
Skyllevand-/slamhåndteringsanlæg - lukkede betonbeholdere | m³ | 50
Skyllevand-/slamhåndteringsanl. - åbne med faste sider/bund | m³ | 50
Skyllevand-/slamhåndteringsanlæg - jordbassiner | m³ | 50
Skyllevandsbehandling, inkl. UV-filter mv., Mek./EL | m³/h. | 25
Skyllevandsbehandling, inkl. UV-filter mv., SRO | m³/h. | 10
Nødstrømsanlæg på vandværk | kW | 25
Elanlæg og SRO-anlæg - vandværk, Elanlæg | m³/h. | 25 | 200 | 200
Elanlæg og SRO-anlæg - vandværk, SRO | m³/h. | 10 | 200 | 200
Vandværk 2 Espevang
Beluftningsanlæg, iltningstrappe, Konstruktioner | m³/h | 50
Beluftningsanlæg, iltningstrappe, Mek./EL | m³/h | 25
Beluftningsanlæg, ika-beluftning, Konstruktioner | m³/h | 50
Beluftningsanlæg, ika-beluftning, Mek./EL | m³/h | 25
Beluftningsanlæg, bundbeluftbning, Konstruktioner | m³/h | 50 | 120 | 120
Beluftningsanlæg, bundbeluftbning, Mek./EL | m³/h | 25 | 120 | 120
Beluftningsanlæg, rislebakke, Konstruktioner | m³/h | 50
Beluftningsanlæg, rislebakke, Mek./EL | m³/h | 25
Beluftningsanlæg, kompressorbeluftning | m³/h | 25
Beluftningsanlæg, ren ilt | m³/h | 25
Behandlingsanlæg, kalk anlæg | m³/h | 25
Behandlingsanlæg, luddosering | m³/h | 25
Filteranlæg, åbne filtre, enkelt filtrering, Konstruktioner | m³/h | 50
Filteranlæg, åbne filtre, enkelt filtrering, Mek./EL | m³/h | 25
Filteranlæg, åbne filtre, dobbelt filtrering, Konstruktioner | m³/h | 50
Filteranlæg, åbne filtre, dobbelt filtrering, Mek./EL | m³/h | 25
Filteranlæg, trykfiltre, enkelt filtrering | m³/h | 25 | 120 | 60
Filteranlæg, trykfiltre, dobbelt filtrering | m³/h | 25
Rentvandsbeholder insitu støbt | m³ | 50 | 214 | 214
Rentvandsbeholder element | m³ | 50
Udpumpningsanlæg, rentvandspumper på vandværk | m³/h | 25 | 120 | 120
Udpumpningsanlæg, frekvensomformer | kW | 25 | 25 | 25
Udpumpningsanlæg, Hydrofor | liter | 25
Skyllevand-/slamhåndteringsanlæg - lukkede betonbeholdere | m³ | 50 | 75 | 75
Skyllevand-/slamhåndteringsanl. - åbne med faste sider/bund | m³ | 50
Skyllevand-/slamhåndteringsanlæg - jordbassiner | m³ | 50
Skyllevandsbehandling, inkl. UV-filter mv., Mek./EL | m³/h. | 25 | 10 | 10
Skyllevandsbehandling, inkl. UV-filter mv., SRO | m³/h. | 10 | 10 | 10
Nødstrømsanlæg på vandværk | kW | 25
Elanlæg og SRO-anlæg - vandværk, Elanlæg | m³/h. | 25 | 120 | 120
Elanlæg og SRO-anlæg - vandværk, SRO | m³/h. | 10 | 120 | 120
Vandværk 3
Beluftningsanlæg, iltningstrappe, Konstruktioner | m³/h | 50
Beluftningsanlæg, iltningstrappe, Mek./EL | m³/h | 25
Beluftningsanlæg, ika-beluftning, Konstruktioner | m³/h | 50
Beluftningsanlæg, ika-beluftning, Mek./EL | m³/h | 25
Beluftningsanlæg, bundbeluftbning, Konstruktioner | m³/h | 50
Beluftningsanlæg, bundbeluftbning, Mek./EL | m³/h | 25
Beluftningsanlæg, rislebakke, Konstruktioner | m³/h | 50
Beluftningsanlæg, rislebakke, Mek./EL | m³/h | 25
Beluftningsanlæg, kompressorbeluftning | m³/h | 25
Beluftningsanlæg, ren ilt | m³/h | 25
Behandlingsanlæg, kalk anlæg | m³/h | 25
Behandlingsanlæg, luddosering | m³/h | 25
Filteranlæg, åbne filtre, enkelt filtrering, Konstruktioner | m³/h | 50
Filteranlæg, åbne filtre, enkelt filtrering, Mek./EL | m³/h | 25
Filteranlæg, åbne filtre, dobbelt filtrering, Konstruktioner | m³/h | 50
Filteranlæg, åbne filtre, dobbelt filtrering, Mek./EL | m³/h | 25
Filteranlæg, trykfiltre, enkelt filtrering | m³/h | 25
Filteranlæg, trykfiltre, dobbelt filtrering | m³/h | 25
Rentvandsbeholder insitu støbt | m³ | 50
Rentvandsbeholder element | m³ | 50
Udpumpningsanlæg, rentvandspumper på vandværk | m³/h | 25
Udpumpningsanlæg, frekvensomformer | kW | 25
Udpumpningsanlæg, Hydrofor | liter | 25
Skyllevand-/slamhåndteringsanlæg - lukkede betonbeholdere | m³ | 50
Skyllevand-/slamhåndteringsanl. - åbne med faste sider/bund | m³ | 50
Skyllevand-/slamhåndteringsanlæg - jordbassiner | m³ | 50
Skyllevandsbehandling, inkl. UV-filter mv., Mek./EL | m³/h. | 25
Skyllevandsbehandling, inkl. UV-filter mv., SRO | m³/h. | 10
Nødstrømsanlæg på vandværk | kW | 25
Elanlæg og SRO-anlæg - vandværk, Elanlæg | m³/h. | 25
Elanlæg og SRO-anlæg - vandværk, SRO | m³/h. | 10
Vandværk 4
Beluftningsanlæg, iltningstrappe, Konstruktioner | m³/h | 50
Beluftningsanlæg, iltningstrappe, Mek./EL | m³/h | 25
Beluftningsanlæg, ika-beluftning, Konstruktioner | m³/h | 50
Beluftningsanlæg, ika-beluftning, Mek./EL | m³/h | 25
Beluftningsanlæg, bundbeluftbning, Konstruktioner | m³/h | 50
Beluftningsanlæg, bundbeluftbning, Mek./EL | m³/h | 25
Beluftningsanlæg, rislebakke, Konstruktioner | m³/h | 50
Beluftningsanlæg, rislebakke, Mek./EL | m³/h | 25
Beluftningsanlæg, kompressorbeluftning | m³/h | 25
Beluftningsanlæg, ren ilt | m³/h | 25
Behandlingsanlæg, kalk anlæg | m³/h | 25
Behandlingsanlæg, luddosering | m³/h | 25
Filteranlæg, åbne filtre, enkelt filtrering, Konstruktioner | m³/h | 50
Filteranlæg, åbne filtre, enkelt filtrering, Mek./EL | m³/h | 25
Filteranlæg, åbne filtre, dobbelt filtrering, Konstruktioner | m³/h | 50
Filteranlæg, åbne filtre, dobbelt filtrering, Mek./EL | m³/h | 25
Filteranlæg, trykfiltre, enkelt filtrering | m³/h | 25
Filteranlæg, trykfiltre, dobbelt filtrering | m³/h | 25
Rentvandsbeholder insitu støbt | m³ | 50
Rentvandsbeholder element | m³ | 50
Udpumpningsanlæg, rentvandspumper på vandværk | m³/h | 25
Udpumpningsanlæg, frekvensomformer | kW | 25
Udpumpningsanlæg, Hydrofor | liter | 25
Skyllevand-/slamhåndteringsanlæg - lukkede betonbeholdere | m³ | 50
Skyllevand-/slamhåndteringsanl. - åbne med faste sider/bund | m³ | 50
Skyllevand-/slamhåndteringsanlæg - jordbassiner | m³ | 50
Skyllevandsbehandling, inkl. UV-filter mv., Mek./EL | m³/h. | 25
Skyllevandsbehandling, inkl. UV-filter mv., SRO | m³/h. | 10
Nødstrømsanlæg på vandværk | kW | 25
Elanlæg og SRO-anlæg - vandværk, Elanlæg | m³/h. | 25
Elanlæg og SRO-anlæg - vandværk, SRO | m³/h. | 10
Vandværk 5
Beluftningsanlæg, iltningstrappe, Konstruktioner | m³/h | 50
Beluftningsanlæg, iltningstrappe, Mek./EL | m³/h | 25
Beluftningsanlæg, ika-beluftning, Konstruktioner | m³/h | 50
Beluftningsanlæg, ika-beluftning, Mek./EL | m³/h | 25
Beluftningsanlæg, bundbeluftbning, Konstruktioner | m³/h | 50
Beluftningsanlæg, bundbeluftbning, Mek./EL | m³/h | 25
Beluftningsanlæg, rislebakke, Konstruktioner | m³/h | 50
Beluftningsanlæg, rislebakke, Mek./EL | m³/h | 25
Beluftningsanlæg, kompressorbeluftning | m³/h | 25
Beluftningsanlæg, ren ilt | m³/h | 25
Behandlingsanlæg, kalk anlæg | m³/h | 25
Behandlingsanlæg, luddosering | m³/h | 25
Filteranlæg, åbne filtre, enkelt filtrering, Konstruktioner | m³/h | 50
Filteranlæg, åbne filtre, enkelt filtrering, Mek./EL | m³/h | 25
Filteranlæg, åbne filtre, dobbelt filtrering, Konstruktioner | m³/h | 50
Filteranlæg, åbne filtre, dobbelt filtrering, Mek./EL | m³/h | 25
Filteranlæg, trykfiltre, enkelt filtrering | m³/h | 25
Filteranlæg, trykfiltre, dobbelt filtrering | m³/h | 25
Rentvandsbeholder insitu støbt | m³ | 50
Rentvandsbeholder element | m³ | 50
Udpumpningsanlæg, rentvandspumper på vandværk | m³/h | 25
Udpumpningsanlæg, frekvensomformer | kW | 25
Udpumpningsanlæg, Hydrofor | liter | 25
Skyllevand-/slamhåndteringsanlæg - lukkede betonbeholdere | m³ | 50
Skyllevand-/slamhåndteringsanl. - åbne med faste sider/bund | m³ | 50
Skyllevand-/slamhåndteringsanlæg - jordbassiner | m³ | 50
Skyllevandsbehandling, inkl. UV-filter mv., Mek./EL | m³/h. | 25
Skyllevandsbehandling, inkl. UV-filter mv., SRO | m³/h. | 10
Nødstrømsanlæg på vandværk | kW | 25
Elanlæg og SRO-anlæg - vandværk, Elanlæg | m³/h. | 25
Elanlæg og SRO-anlæg - vandværk, SRO | m³/h. | 10
Vandværk 6
Beluftningsanlæg, iltningstrappe, Konstruktioner | m³/h | 50
Beluftningsanlæg, iltningstrappe, Mek./EL | m³/h | 25
Beluftningsanlæg, ika-beluftning, Konstruktioner | m³/h | 50
Beluftningsanlæg, ika-beluftning, Mek./EL | m³/h | 25
Beluftningsanlæg, bundbeluftbning, Konstruktioner | m³/h | 50
Beluftningsanlæg, bundbeluftbning, Mek./EL | m³/h | 25
Beluftningsanlæg, rislebakke, Konstruktioner | m³/h | 50
Beluftningsanlæg, rislebakke, Mek./EL | m³/h | 25
Beluftningsanlæg, kompressorbeluftning | m³/h | 25
Beluftningsanlæg, ren ilt | m³/h | 25
Behandlingsanlæg, kalk anlæg | m³/h | 25
Behandlingsanlæg, luddosering | m³/h | 25
Filteranlæg, åbne filtre, enkelt filtrering, Konstruktioner | m³/h | 50
Filteranlæg, åbne filtre, enkelt filtrering, Mek./EL | m³/h | 25
Filteranlæg, åbne filtre, dobbelt filtrering, Konstruktioner | m³/h | 50
Filteranlæg, åbne filtre, dobbelt filtrering, Mek./EL | m³/h | 25
Filteranlæg, trykfiltre, enkelt filtrering | m³/h | 25
Filteranlæg, trykfiltre, dobbelt filtrering | m³/h | 25
Rentvandsbeholder insitu støbt | m³ | 50
Rentvandsbeholder element | m³ | 50
Udpumpningsanlæg, rentvandspumper på vandværk | m³/h | 25
Udpumpningsanlæg, frekvensomformer | kW | 25
Udpumpningsanlæg, Hydrofor | liter | 25
Skyllevand-/slamhåndteringsanlæg - lukkede betonbeholdere | m³ | 50
Skyllevand-/slamhåndteringsanl. - åbne med faste sider/bund | m³ | 50
Skyllevand-/slamhåndteringsanlæg - jordbassiner | m³ | 50
Skyllevandsbehandling, inkl. UV-filter mv., Mek./EL | m³/h. | 25
Skyllevandsbehandling, inkl. UV-filter mv., SRO | m³/h. | 10
Nødstrømsanlæg på vandværk | kW | 25
Elanlæg og SRO-anlæg - vandværk, Elanlæg | m³/h. | 25
Elanlæg og SRO-anlæg - vandværk, SRO | m³/h. | 10
Vandværk 7
Beluftningsanlæg, iltningstrappe, Konstruktioner | m³/h | 50
Beluftningsanlæg, iltningstrappe, Mek./EL | m³/h | 25
Beluftningsanlæg, ika-beluftning, Konstruktioner | m³/h | 50
Beluftningsanlæg, ika-beluftning, Mek./EL | m³/h | 25
Beluftningsanlæg, bundbeluftbning, Konstruktioner | m³/h | 50
Beluftningsanlæg, bundbeluftbning, Mek./EL | m³/h | 25
Beluftningsanlæg, rislebakke, Konstruktioner | m³/h | 50
Beluftningsanlæg, rislebakke, Mek./EL | m³/h | 25
Beluftningsanlæg, kompressorbeluftning | m³/h | 25
Beluftningsanlæg, ren ilt | m³/h | 25
Behandlingsanlæg, kalk anlæg | m³/h | 25
Behandlingsanlæg, luddosering | m³/h | 25
Filteranlæg, åbne filtre, enkelt filtrering, Konstruktioner | m³/h | 50
Filteranlæg, åbne filtre, enkelt filtrering, Mek./EL | m³/h | 25
Filteranlæg, åbne filtre, dobbelt filtrering, Konstruktioner | m³/h | 50
Filteranlæg, åbne filtre, dobbelt filtrering, Mek./EL | m³/h | 25
Filteranlæg, trykfiltre, enkelt filtrering | m³/h | 25
Filteranlæg, trykfiltre, dobbelt filtrering | m³/h | 25
Rentvandsbeholder insitu støbt | m³ | 50
Rentvandsbeholder element | m³ | 50
Udpumpningsanlæg, rentvandspumper på vandværk | m³/h | 25
Udpumpningsanlæg, frekvensomformer | kW | 25
Udpumpningsanlæg, Hydrofor | liter | 25
Skyllevand-/slamhåndteringsanlæg - lukkede betonbeholdere | m³ | 50
Skyllevand-/slamhåndteringsanl. - åbne med faste sider/bund | m³ | 50
Skyllevand-/slamhåndteringsanlæg - jordbassiner | m³ | 50
Skyllevandsbehandling, inkl. UV-filter mv., Mek./EL | m³/h. | 25
Skyllevandsbehandling, inkl. UV-filter mv., SRO | m³/h. | 10
Nødstrømsanlæg på vandværk | kW | 25
Elanlæg og SRO-anlæg - vandværk, Elanlæg | m³/h. | 25
Elanlæg og SRO-anlæg - vandværk, SRO | m³/h. | 10
Vandværk 8
Beluftningsanlæg, iltningstrappe, Konstruktioner | m³/h | 50
Beluftningsanlæg, iltningstrappe, Mek./EL | m³/h | 25
Beluftningsanlæg, ika-beluftning, Konstruktioner | m³/h | 50
Beluftningsanlæg, ika-beluftning, Mek./EL | m³/h | 25
Beluftningsanlæg, bundbeluftbning, Konstruktioner | m³/h | 50
Beluftningsanlæg, bundbeluftbning, Mek./EL | m³/h | 25
Beluftningsanlæg, rislebakke, Konstruktioner | m³/h | 50
Beluftningsanlæg, rislebakke, Mek./EL | m³/h | 25
Beluftningsanlæg, kompressorbeluftning | m³/h | 25
Beluftningsanlæg, ren ilt | m³/h | 25
Behandlingsanlæg, kalk anlæg | m³/h | 25
Behandlingsanlæg, luddosering | m³/h | 25
Filteranlæg, åbne filtre, enkelt filtrering, Konstruktioner | m³/h | 50
Filteranlæg, åbne filtre, enkelt filtrering, Mek./EL | m³/h | 25
Filteranlæg, åbne filtre, dobbelt filtrering, Konstruktioner | m³/h | 50
Filteranlæg, åbne filtre, dobbelt filtrering, Mek./EL | m³/h | 25
Filteranlæg, trykfiltre, enkelt filtrering | m³/h | 25
Filteranlæg, trykfiltre, dobbelt filtrering | m³/h | 25
Rentvandsbeholder insitu støbt | m³ | 50
Rentvandsbeholder element | m³ | 50
Udpumpningsanlæg, rentvandspumper på vandværk | m³/h | 25
Udpumpningsanlæg, frekvensomformer | kW | 25
Udpumpningsanlæg, Hydrofor | liter | 25
Skyllevand-/slamhåndteringsanlæg - lukkede betonbeholdere | m³ | 50
Skyllevand-/slamhåndteringsanl. - åbne med faste sider/bund | m³ | 50
Skyllevand-/slamhåndteringsanlæg - jordbassiner | m³ | 50
Skyllevandsbehandling, inkl. UV-filter mv., Mek./EL | m³/h. | 25
Skyllevandsbehandling, inkl. UV-filter mv., SRO | m³/h. | 10
Nødstrømsanlæg på vandværk | kW | 25
Elanlæg og SRO-anlæg - vandværk, Elanlæg | m³/h. | 25
Elanlæg og SRO-anlæg - vandværk, SRO | m³/h. | 10
Vandværk 9
Beluftningsanlæg, iltningstrappe, Konstruktioner | m³/h | 50
Beluftningsanlæg, iltningstrappe, Mek./EL | m³/h | 25
Beluftningsanlæg, ika-beluftning, Konstruktioner | m³/h | 50
Beluftningsanlæg, ika-beluftning, Mek./EL | m³/h | 25
Beluftningsanlæg, bundbeluftbning, Konstruktioner | m³/h | 50
Beluftningsanlæg, bundbeluftbning, Mek./EL | m³/h | 25
Beluftningsanlæg, rislebakke, Konstruktioner | m³/h | 50
Beluftningsanlæg, rislebakke, Mek./EL | m³/h | 25
Beluftningsanlæg, kompressorbeluftning | m³/h | 25
Beluftningsanlæg, ren ilt | m³/h | 25
Behandlingsanlæg, kalk anlæg | m³/h | 25
Behandlingsanlæg, luddosering | m³/h | 25
Filteranlæg, åbne filtre, enkelt filtrering, Konstruktioner | m³/h | 50
Filteranlæg, åbne filtre, enkelt filtrering, Mek./EL | m³/h | 25
Filteranlæg, åbne filtre, dobbelt filtrering, Konstruktioner | m³/h | 50
Filteranlæg, åbne filtre, dobbelt filtrering, Mek./EL | m³/h | 25
Filteranlæg, trykfiltre, enkelt filtrering | m³/h | 25
Filteranlæg, trykfiltre, dobbelt filtrering | m³/h | 25
Rentvandsbeholder insitu støbt | m³ | 50
Rentvandsbeholder element | m³ | 50
Udpumpningsanlæg, rentvandspumper på vandværk | m³/h | 25
Udpumpningsanlæg, frekvensomformer | kW | 25
Udpumpningsanlæg, Hydrofor | liter | 25
Skyllevand-/slamhåndteringsanlæg - lukkede betonbeholdere | m³ | 50
Skyllevand-/slamhåndteringsanl. - åbne med faste sider/bund | m³ | 50
Skyllevand-/slamhåndteringsanlæg - jordbassiner | m³ | 50
Skyllevandsbehandling, inkl. UV-filter mv., Mek./EL | m³/h. | 25
Skyllevandsbehandling, inkl. UV-filter mv., SRO | m³/h. | 10
Nødstrømsanlæg på vandværk | kW | 25
Elanlæg og SRO-anlæg - vandværk, Elanlæg | m³/h. | 25
Elanlæg og SRO-anlæg - vandværk, SRO | m³/h. | 10
Vandværk 10
Beluftningsanlæg, iltningstrappe, Konstruktioner | m³/h | 50
Beluftningsanlæg, iltningstrappe, Mek./EL | m³/h | 25
Beluftningsanlæg, ika-beluftning, Konstruktioner | m³/h | 50
Beluftningsanlæg, ika-beluftning, Mek./EL | m³/h | 25
Beluftningsanlæg, bundbeluftbning, Konstruktioner | m³/h | 50
Beluftningsanlæg, bundbeluftbning, Mek./EL | m³/h | 25
Beluftningsanlæg, rislebakke, Konstruktioner | m³/h | 50
Beluftningsanlæg, rislebakke, Mek./EL | m³/h | 25
Beluftningsanlæg, kompressorbeluftning | m³/h | 25
Beluftningsanlæg, ren ilt | m³/h | 25
Behandlingsanlæg, kalk anlæg | m³/h | 25
Behandlingsanlæg, luddosering | m³/h | 25
Filteranlæg, åbne filtre, enkelt filtrering, Konstruktioner | m³/h | 50
Filteranlæg, åbne filtre, enkelt filtrering, Mek./EL | m³/h | 25
Filteranlæg, åbne filtre, dobbelt filtrering, Konstruktioner | m³/h | 50
Filteranlæg, åbne filtre, dobbelt filtrering, Mek./EL | m³/h | 25
Filteranlæg, trykfiltre, enkelt filtrering | m³/h | 25
Filteranlæg, trykfiltre, dobbelt filtrering | m³/h | 25
Rentvandsbeholder insitu støbt | m³ | 50
Rentvandsbeholder element | m³ | 50
Udpumpningsanlæg, rentvandspumper på vandværk | m³/h | 25
Udpumpningsanlæg, frekvensomformer | kW | 25
Udpumpningsanlæg, Hydrofor | liter | 25
Skyllevand-/slamhåndteringsanlæg - lukkede betonbeholdere | m³ | 50
Skyllevand-/slamhåndteringsanl. - åbne med faste sider/bund | m³ | 50
Skyllevand-/slamhåndteringsanlæg - jordbassiner | m³ | 50
Skyllevandsbehandling, inkl. UV-filter mv., Mek./EL | m³/h. | 25
Skyllevandsbehandling, inkl. UV-filter mv., SRO | m³/h. | 10
Nødstrømsanlæg på vandværk | kW | 25
Elanlæg og SRO-anlæg - vandværk, Elanlæg | m³/h. | 25
Elanlæg og SRO-anlæg - vandværk, SRO | m³/h. | 10
Beluftningsanlæg, iltningstrappe, Konstruktioner | m³/h | 50
Beluftningsanlæg, iltningstrappe, Mek./EL | m³/h | 25
Beluftningsanlæg, ika-beluftning, Konstruktioner | m³/h | 50
Beluftningsanlæg, ika-beluftning, Mek./EL | m³/h | 25
Beluftningsanlæg, bundbeluftbning, Konstruktioner | m³/h | 50
Beluftningsanlæg, bundbeluftbning, Mek./EL | m³/h | 25
Beluftningsanlæg, rislebakke, Konstruktioner | m³/h | 50
Beluftningsanlæg, rislebakke, Mek./EL | m³/h | 25
Beluftningsanlæg, kompressorbeluftning | m³/h | 25
Beluftningsanlæg, ren ilt | m³/h | 25
Behandlingsanlæg, kalk anlæg | m³/h | 25
Behandlingsanlæg, luddosering | m³/h | 25
Filteranlæg, åbne filtre, enkelt filtrering, Konstruktioner | m³/h | 50
Filteranlæg, åbne filtre, enkelt filtrering, Mek./EL | m³/h | 25
Filteranlæg, åbne filtre, dobbelt filtrering, Konstruktioner | m³/h | 50
Filteranlæg, åbne filtre, dobbelt filtrering, Mek./EL | m³/h | 25
Filteranlæg, trykfiltre, enkelt filtrering | m³/h | 25
Filteranlæg, trykfiltre, dobbelt filtrering | m³/h | 25
Rentvandsbeholder insitu støbt | m³ | 50
Rentvandsbeholder element | m³ | 50
Udpumpningsanlæg, rentvandspumper på vandværk | m³/h | 25
Udpumpningsanlæg, frekvensomformer | kW | 25
Udpumpningsanlæg, Hydrofor | liter | 25
Skyllevand-/slamhåndteringsanlæg - lukkede betonbeholdere | m³ | 50
Skyllevand-/slamhåndteringsanl. - åbne med faste sider/bund | m³ | 50
Skyllevand-/slamhåndteringsanlæg - jordbassiner | m³ | 50
Skyllevandsbehandling, inkl. UV-filter mv., Mek./EL | m³/h. | 25
Skyllevandsbehandling, inkl. UV-filter mv., SRO | m³/h. | 10
Nødstrømsanlæg på vandværk | kW | 25
Elanlæg og SRO-anlæg - vandværk, Elanlæg | m³/h. | 25
Elanlæg og SRO-anlæg - vandværk, SRO | m³/h. | 10
Bygninger
Etageareal vandbehandlingsbygning | m² | 75 |  | 397
Etageareal kontor og mandskabsfaciliteter | m² | 75 |  | 102
Værksted | m² | 75 | 0 | 0
Lager | m² | 75 | 0 | 0
Garage og rørlager | m² | 75 | 0 | 0
Bygning for trykforøgere | m² | 75 | 0
Laboratorium (bygning, inkl. inventar+udstyr), Konstruktioner | m² | 75 | 0 | 0
Laboratorium (bygning, inkl. inventar+udstyr), Mek./EL | m² | 10 | 0 | 0
Andre
Sikring (terror, hærværk), Mek./EL | stk. | 25 | 0
Sikring (terror, hærværk), SRO | stk. | 10 | 0
Sikring, mindre avanceret (hegn, porte), Mek./EL | stk. | 25 | 0
Sikring, mindre avanceret (hegn, porte), SRO | stk. | 10 | 0
Sikring, avanceret (hegn, porte og overvågningssystemer), Mek./EL | stk. | 25 | 0
Sikring, avanceret (hegn, porte og overvågningssystemer), SRO | stk. | 10 | 0
FEJL

## Distributionsanlæg
Distributionsanlæg | Enhed | Standard-levetid | Samlet mængde per 31/12-2014 | Samlet mængde per 31/12-2015 | Bemærkninger
Ledningsnet - Land
Ledningsnet ≤ Ø50 mm | meter | 75 | 0
Ø 50mm < Ledningsnet ≤ Ø110 mm | meter | 75 | 49.2324 | 49.2324
Ø110 mm < Ledningsnet ≤ Ø 250 mm | meter | 75 | 255.1292 | 255.1292
Ø 250 mm < Ledningsnet ≤ Ø 500mm | meter | 75 | 0
Ledningsnet > Ø 500 mm | meter | 75 | 0
Støbejernsledninger ≤ Ø50 mm | meter | 100 | 0.56049
Støbejernsledninger Ø 50mm < Ledningsnet ≤ Ø110 mm | meter | 100 | 0
Støbejernsledninger Ø110 mm < Ledningsnet ≤ Ø 250 mm | meter | 100 | 0
Støbejernsledninger Ø 250 mm < Ledningsnet ≤ Ø 500mm | meter | 100 | 0
Støbejernsledninger Ledningsnet > Ø 500 mm | meter | 100 | 0
Eternitledninger ≤ Ø50 mm | meter | 75 | 0
Eternitledninger Ø 50mm < Ledningsnet ≤ Ø110 mm | meter | 75 | 0
Eternitledninger Ø110 mm < Ledningsnet ≤ Ø 250 mm | meter | 75 | 0
Eternitledninger Ø 250 mm < Ledningsnet ≤ Ø 500mm | meter | 75 | 0
Eternitledninger Ledningsnet > Ø 500 mm | meter | 75 | 0
Skelbrønd, Konstruktioner | stk. | 50 | 0
Skelbrønd, Mek./EL | stk. | 15 | 0
Inspektionsbrønd, Konstruktioner | stk. | 50 | 0
Inspektionsbrønd, Mek./EL | stk. | 15 | 0
Stik på ledningsnet, Konstruktioner | stk. | 75 | 0 | 14
Stik på ledningsnet, Mek./EL | stk. | 75 | 0 | 14
Ledningsnet - By
Ledningsnet ≤ Ø50 mm | meter | 75 | 1057.3967 | 1403.2827
Ø 50mm < Ledningsnet ≤ Ø110 mm | meter | 75 | 20631.6051 | 21610.0576
Ø110 mm < Ledningsnet ≤ Ø 250 mm | meter | 75 | 3311.9237 | 3606.4884
Ø 250 mm < Ledningsnet ≤ Ø 500mm | meter | 75 | 1017.507 | 1017.507
Ledningsnet > Ø 500 mm | meter | 75 | 0 | 62.7978
Støbejernsledninger ≤ Ø50 mm | meter | 100 | 5299.7914 | 5296.7793
Støbejernsledninger Ø 50mm < Ledningsnet ≤ Ø110 mm | meter | 100 | 37318.7289 | 37237.0377
Støbejernsledninger Ø110 mm < Ledningsnet ≤ Ø 250 mm | meter | 100 | 4915.6971 | 4903.9271
Støbejernsledninger Ø 250 mm < Ledningsnet ≤ Ø 500mm | meter | 100 | 459.0052 | 459.0052
Støbejernsledninger Ledningsnet > Ø 500 mm | meter | 100 | 0
Eternitledninger ≤ Ø50 mm | meter | 75 | 10.8314 | 10.8314
Eternitledninger Ø 50mm < Ledningsnet ≤ Ø110 mm | meter | 75 | 12113.5075 | 11312.1351
Eternitledninger Ø110 mm < Ledningsnet ≤ Ø 250 mm | meter | 75 | 11839.9641 | 11931.9869
Eternitledninger Ø 250 mm < Ledningsnet ≤ Ø 500mm | meter | 75 | 1809.937 | 1809.937
Eternitledninger Ledningsnet > Ø 500 mm | meter | 75 | 0
Skelbrønd, Konstruktioner | stk. | 50 | 0
Skelbrønd, Mek./EL | stk. | 15 | 0
Inspektionsbrønd, Konstruktioner | stk. | 50 | 0
Inspektionsbrønd, Mek./EL | stk. | 15 | 0
Stik på ledningsnet, Konstruktioner | stk. | 75 | 4890 | 4696
Stik på ledningsnet, Mek./EL | stk. | 75 | 0 | 4696
Ledningsnet - City
Ledningsnet ≤ Ø50 mm | meter | 75 | 18.1901 | 21.832
Ø 50mm < Ledningsnet ≤ Ø110 mm | meter | 75 | 3068.8956 | 3422.1539
Ø110 mm < Ledningsnet ≤ Ø 250 mm | meter | 75 | 1953.7278 | 2039.0162
Ø 250 mm < Ledningsnet ≤ Ø 500mm | meter | 75 | 100.2057 | 100.2057
Ledningsnet > Ø 500 mm | meter | 75 | 0
Støbejernsledninger ≤ Ø50 mm | meter | 100 | 815.3022 | 815.3022
Støbejernsledninger Ø 50mm < Ledningsnet ≤ Ø110 mm | meter | 100 | 7921.5159 | 7918.0084
Støbejernsledninger Ø110 mm < Ledningsnet ≤ Ø 250 mm | meter | 100 | 2031.8268 | 2032.7179
Støbejernsledninger Ø 250 mm < Ledningsnet ≤ Ø 500mm | meter | 100 | 0
Støbejernsledninger Ledningsnet > Ø 500 mm | meter | 100 | 0
Eternitledninger ≤ Ø50 mm | meter | 75 | 133.3042 | 133.3042
Eternitledninger Ø 50mm < Ledningsnet ≤ Ø110 mm | meter | 75 | 3243.184 | 3243.184
Eternitledninger Ø110 mm < Ledningsnet ≤ Ø 250 mm | meter | 75 | 4134.9311 | 4137.3585
Eternitledninger Ø 250 mm < Ledningsnet ≤ Ø 500mm | meter | 75 | 291.0546 | 291.0546
Eternitledninger Ledningsnet > Ø 500 mm | meter | 75 | 0
Skelbrønd, Konstruktioner | stk. | 50 | 0
Skelbrønd, Mek./EL | stk. | 15 | 0
Inspektionsbrønd, Konstruktioner | stk. | 50 | 0
Inspektionsbrønd, Mek./EL | stk. | 15 | 0
Stik på ledningsnet, Konstruktioner | stk. | 75 | 731 | 727
Stik på ledningsnet, Mek./EL | stk. | 75 | 0 | 727
Ledningsnet - Indre city
Ledningsnet ≤ Ø50 mm | meter | 75 | 0
Ø 50mm < Ledningsnet ≤ Ø110 mm | meter | 75 | 0
Ø110 mm < Ledningsnet ≤ Ø 250 mm | meter | 75 | 0
Ø 250 mm < Ledningsnet ≤ Ø 500mm | meter | 75 | 0
Ledningsnet > Ø 500 mm | meter | 75 | 0
Støbejernsledninger ≤ Ø50 mm | meter | 100 | 0
Støbejernsledninger Ø 50mm < Ledningsnet ≤ Ø110 mm | meter | 100 | 0
Støbejernsledninger Ø110 mm < Ledningsnet ≤ Ø 250 mm | meter | 100 | 0
Støbejernsledninger Ø 250 mm < Ledningsnet ≤ Ø 500mm | meter | 100 | 0
Støbejernsledninger Ledningsnet > Ø 500 mm | meter | 100 | 0
Eternitledninger ≤ Ø50 mm | meter | 75 | 0
Eternitledninger Ø 50mm < Ledningsnet ≤ Ø110 mm | meter | 75 | 0
Eternitledninger Ø110 mm < Ledningsnet ≤ Ø 250 mm | meter | 75 | 0
Eternitledninger Ø 250 mm < Ledningsnet ≤ Ø 500mm | meter | 75 | 0
Eternitledninger Ledningsnet > Ø 500 mm | meter | 75 | 0
Skelbrønd, Konstruktioner | stk. | 50 | 0
Skelbrønd, Mek./EL | stk. | 15 | 0
Inspektionsbrønd, Konstruktioner | stk. | 50 | 0
Inspektionsbrønd, Mek./EL | stk. | 15 | 0
Stik på ledningsnet, Konstruktioner | stk. | 75 | 0
Stik på ledningsnet, Mek./EL | stk. | 75 | 0
Ventiler
Ventiler på ledningsnet ≤ Ø50 mm | stk. | 75 | 5335
Ventiler på Ø 50mm < Ledningsnet ≤ Ø110 mm | stk. | 75 | 858
Ventiler på Ø110 mm < Ledningsnet ≤ Ø 250 mm | stk. | 75 | 229
Ventiler på Ø 250 mm < Ledningsnet ≤ Ø 500mm | stk. | 75 | 16
Ventiler på ledningsnet > Ø 500 mm | stk. | 75 | 0
Pumpestationer, bygværker og bassiner 1
Pumpestation (inkl. evt. hydrofor)/trykforøger, Konstruktioner | m³/h | 50
Pumpestation (inkl. evt. hydrofor)/trykforøger, Mek./EL | m³/h | 25 | 150 | 0
Pumpestation (inkl. evt. hydrofor)/trykforøger, SRO | m³/h | 10 | 150 | 0
Beholderanlæg - højdebeholder | m³ | 50 |  | 0
Beholderanlæg - vandtårn | m³ | 50 | 300
Pumpestationer, bygværker og bassiner 2 (på Islevbro Vandværk)
Pumpestation (inkl. evt. hydrofor)/trykforøger, Konstruktioner | m³/h | 50 | 200 | 300 | (3 x 93)
Pumpestation (inkl. evt. hydrofor)/trykforøger, Mek./EL | m³/h | 25 | 200 | 300
Pumpestation (inkl. evt. hydrofor)/trykforøger, SRO | m³/h | 10 | 200 | 300
Beholderanlæg - højdebeholder | m³ | 50
Beholderanlæg - vandtårn | m³ | 50
Pumpestationer, bygværker og bassiner 3 Centrum
Pumpestation (inkl. evt. hydrofor)/trykforøger, Konstruktioner | m³/h | 50 | 200 | 200
Pumpestation (inkl. evt. hydrofor)/trykforøger, Mek./EL | m³/h | 25 | 200 | 200
Pumpestation (inkl. evt. hydrofor)/trykforøger, SRO | m³/h | 10 | 200 | 200
Beholderanlæg - højdebeholder | m³ | 50
Beholderanlæg - vandtårn | m³ | 50
Pumpestationer, bygværker og bassiner 4 Syd
Pumpestation (inkl. evt. hydrofor)/trykforøger, Konstruktioner | m³/h | 50 | 500 | 300
Pumpestation (inkl. evt. hydrofor)/trykforøger, Mek./EL | m³/h | 25 | 500 | 300
Pumpestation (inkl. evt. hydrofor)/trykforøger, SRO | m³/h | 10 | 500 | 300
Beholderanlæg - højdebeholder | m³ | 50
Beholderanlæg - vandtårn | m³ | 50
Pumpestationer, bygværker og bassiner 5
Pumpestation (inkl. evt. hydrofor)/trykforøger, Konstruktioner | m³/h | 50 | 200 | 0
Pumpestation (inkl. evt. hydrofor)/trykforøger, Mek./EL | m³/h | 25 | 200 | 0
Pumpestation (inkl. evt. hydrofor)/trykforøger, SRO | m³/h | 10 | 200 | 0
Beholderanlæg - højdebeholder | m³ | 50
Beholderanlæg - vandtårn | m³ | 50
Pumpestationer, bygværker og bassiner 6
Pumpestation (inkl. evt. hydrofor)/trykforøger, Konstruktioner | m³/h | 50
Pumpestation (inkl. evt. hydrofor)/trykforøger, Mek./EL | m³/h | 25
Pumpestation (inkl. evt. hydrofor)/trykforøger, SRO | m³/h | 10
Beholderanlæg - højdebeholder | m³ | 50
Beholderanlæg - vandtårn | m³ | 50
Pumpestationer, bygværker og bassiner 7
Pumpestation (inkl. evt. hydrofor)/trykforøger, Konstruktioner | m³/h | 50
Pumpestation (inkl. evt. hydrofor)/trykforøger, Mek./EL | m³/h | 25
Pumpestation (inkl. evt. hydrofor)/trykforøger, SRO | m³/h | 10
Beholderanlæg - højdebeholder | m³ | 50
Beholderanlæg - vandtårn | m³ | 50
Pumpestationer, bygværker og bassiner 8
Pumpestation (inkl. evt. hydrofor)/trykforøger, Konstruktioner | m³/h | 50
Pumpestation (inkl. evt. hydrofor)/trykforøger, Mek./EL | m³/h | 25
Pumpestation (inkl. evt. hydrofor)/trykforøger, SRO | m³/h | 10
Beholderanlæg - højdebeholder | m³ | 50
Beholderanlæg - vandtårn | m³ | 50 | 0
Pumpestationer, bygværker og bassiner 9
Pumpestation (inkl. evt. hydrofor)/trykforøger, Konstruktioner | m³/h | 50 | 0
Pumpestation (inkl. evt. hydrofor)/trykforøger, Mek./EL | m³/h | 25 | 0
Pumpestation (inkl. evt. hydrofor)/trykforøger, SRO | m³/h | 10 | 0
Beholderanlæg - højdebeholder | m³ | 50 | 0
Beholderanlæg - vandtårn | m³ | 50 | 0
Pumpestationer, bygværker og bassiner 10
Pumpestation (inkl. evt. hydrofor)/trykforøger, Konstruktioner | m³/h | 50 | 0
Pumpestation (inkl. evt. hydrofor)/trykforøger, Mek./EL | m³/h | 25 | 0
Pumpestation (inkl. evt. hydrofor)/trykforøger, SRO | m³/h | 10 | 0
Beholderanlæg - højdebeholder | m³ | 50 | 0
Beholderanlæg - vandtårn | m³ | 50 | 0
Pumpestation (inkl. evt. hydrofor)/trykforøger, Konstruktioner | m³/h | 50 | 0
Pumpestation (inkl. evt. hydrofor)/trykforøger, Mek./EL | m³/h | 25 | 0
Pumpestation (inkl. evt. hydrofor)/trykforøger, SRO | m³/h | 10 | 0
Beholderanlæg - højdebeholder | m³ | 50 | 0
Beholderanlæg - vandtårn | m³ | 50 | 0
Andre
Afregningsmålere, mekaniske, | stk. | 8 | 6686 | 6686
Afregningsmålere, elektroniske ≤ Ø 110mm (Qn 10) | stk. | 10 | 0
Afregningsmålere, elektroniske > Ø110 mm | stk. | 10 | 0
SRO-brønd/kvarterbrønd/sektionsbrønd, Konstruktioner | stk. | 50 | 0
SRO-brønd/kvarterbrønd/sektionsbrønd, Mek./EL | stk. | 15 | 0
SRO-brønd/kvarterbrønd/sektionsbrønd, SRO | stk. | 10 | 0
FEJL

## Fællesfunktionsanlæg
Fællesfunktionsanlæg | Enhed | Standard-levetid | Samlet mængde per 31/12-2015 | Bemærknigner
Andre
Køretøjer, personbil | stk. | 5 | 0
Køretøjer, små lastvogne (< 3.500 kg.) | stk. | 5 | 0
Køretøjer, store lastvogne (> 3.500 kg.) | stk. | 5 | 0
Køretøjer, entreprenørmaskiner | stk. | 5 | 0
Øvrige
Solcelleanlæg | KWh | 25 | 0
EDB, tablets og navigationsudstyr | stk. | 5 | 0
Elektroniske kort | stk. | 5 | 0

## Drop downliste (hidden)
datakvalitet | Serviceselskab | Overheads | Infrastrukturomlægninger | Infrastruktur per år | år 1 | år 2 | år 3 | år 4 | år 5
[5 empty] | 2010 | 2011 | 2012 | 2013 | 2014
1 | ja | Full-cost | ja | 10%
2 | nej | Direct-cost | nej | 20%
3 |  | Nøgletalsfordeling |  | 30%
|  | Activity based cost |  | 40%
|  | Andet |  | 50%
60%
70%
80%
90%
100%